## Sheet1
Teensy Pin number | 3.2 Function | 3.6 Function | CMD function | Type (In or Out) | Setup Code | Code tag | Init code
0 | Rx1 | Rx1 | Railcom | INPUT | pinMode(0, INPUT)
1 | Tx1 | Tx1 | Railcom(maybe) | OUTPUT | pinMode(1, OUTPUT)
2 |  |  | CAN0 enable | OUTPUT | pinMode(2, OUTPUT)
3 | CAN Tx | CAN0 Tx | CAN0
4 | CAN Rx | CAN0 Rx | CAN0
5 |  |  | Swap Input | INPUT | pinMode(5, INPUT) | SWAP_OP | pinMode(SWAP_OP, INPUT);
6 |  |  | Power Button Input | INPUT | pinMode(6, INPUT) | PWRBUTTON | pinMode(PWRBUTTON, INPUT);
7
8
9 | DC | DC | SPI
10 | CS | CS | SPI
11 | DOUT | MOSI | SPI
12 | DIN | MISO | SPI
13 | LED | LED | Can activity LED | OUTPUT | pinMode(13, OUTPUT) | LEDCANACT | pinMode(LEDCANACT, OUTPUT);
14 | SCK | SCK | SPI
15 | A1 | A1
16 | A2 | A2 | H Bridge 2 Current Monitor | Analog In
17 | A3 | A3 | H Bridge 1 Current Monitor | Analog In
18 | A4 | A4 | H Bridge 2 Enable | OUTPUT | pinMode(18, OUTPUT)
19 | A5 | A5 | H Bridge 1 Enable | OUTPUT | pinMode(19, OUTPUT) | DCC_EN | pinMode(DCC_EN, OUTPUT);
20 | A6 | A6 | H bridge 2 B | OUTPUT | pinMode(20, OUTPUT) | DCC_OUT_POS | pinMode(DCC_OUT_POS, OUTPUT);
21 | A7 | A7 | H Bridge 2 A | OUTPUT | pinMode(21, OUTPUT) | DCC_OUT_NEG | pinMode(DCC_OUT_NEG, OUTPUT);
22 | A8 | A8 | H Bridge 1 B | OUTPUT | pinMode(22, OUTPUT) | DCC_POS | pinMode(DCC_POS, OUTPUT);
23 | A9 | A9 | H Bridge 1 A | OUTPUT | pinMode(23, OUTPUT) | DCC_NEG | pinMode(DCC_NEG, OUTPUT);
24 |  |  | Sounder | OUTPUT | pinMode(24, OUTPUT) | AWD | pinMode(AWD, OUTPUT);
25 |  |  | Flim switch | INPUT | pinMode(25, INPUT)
26 |  |  | Overload output | OUTPUT | pinMode(26, OUTPUT) | OVERLOAD_PIN | pinMode(OVERLOAD_PIN, OUTPUT);
27 |  |  | Booster out | OUTPUT | pinMode(27, OUTPUT) | BOOSTER_OUT | pinMode(BOOSTER_OUT, OUTPUT);
28 |  |  |  | OUTPUT |  | START_PREAMBLE | pinMode(START_PREAMBLE, OUTPUT);
29
30

## Sheet2
Resolution
| 0.00080566 | Values
Rsense | 0.5
60ma level | 0.03 | 37.2364
250ma level | 0.125 | 155.1515